## Feuille 1
GSL010 |  | m³ | Plot.
Plot en béton armé, réalisé avec béton confectionné sur le chantier BCN: CPJ-CEM II/A 32,5 - TP - B 30 - 15/25 - E: 2a - BA - P 18-305, coulage avec moyens manuels, et acier Fe E 500, quantité 95 kg/m³, sans inclure le coffrage.
Code interne | Désignation |  |  | Quantité | Unité | Prix unitaire | Prix total
mt07aco020b | Séparateur homologué pour poteaux. |  |  | 12 | U | 40.3 | 483.6
mt07aco055e | Barres en acier haute adhérence, Fe E 500, de divers diamètres. |  |  | 99.75 | kg | 681.41 | 67970.65
mt08var050 | Fil de fer galvanisé pour attacher, de 1,30 mm de diamètre. |  |  | 0.95 | kg | 722.27 | 686.16
mt08aaa010a | Eau. |  |  | 0.189 | m³ | 984.92 | 186.15
mt01arg000a | Sable criblé. |  |  | 0.402 | m³ | 14733.16 | 5922.73
mt01arg001am | Gros granulats homogénéisés, de taille maximale 15/25 mm. |  |  | 0.755 | m³ | 15733.71 | 11878.95
mt08cem000a | Ciment gris en sacs. |  |  | 483 | kg | 71.57 | 34568.31
mq06hor010 | Bétonnière. |  |  | 0.632 | h | 744.87 | 470.76
mo043 | Compagnon professionnel III/CP2 ferrailleur. |  |  | 1.042 | h | 1175.41 | 1224.78
mo090 | Ouvrier professionnel II/OP ferrailleur. |  |  | 1.302 | h | 742.55 | 966.8
mo113 | Ouvrier d'exécution I/OE1 VRD espaces privés. |  |  | 1.199 | h | 679.23 | 814.4
mo112 | Ouvrier d'exécution I/OE2 VRD espaces privés. |  |  | 1.256 | h | 693.31 | 870.8
mo045 | Compagnon professionnel III/CP2 bétonneur. |  |  | 0.08 | h | 1175.41 | 94.03
mo092 | Ouvrier professionnel II/OP bétonneur. |  |  | 0.32 | h | 742.55 | 237.62
| Majoration des montants |  |  | 2 | % | 126375.74 | 2527.51
| Coûts indirects |  |  | 3 | % | 128903.25 | 3867.1
Coût d'entretien décennal: 5.310,81F CFA les 10 premières années. | [5 empty] | Montant total HT: | 132770.35