## Feuille 1
GXM040 | U |  | Ancrage mécanique à autoperforation sur élément en béton.
Cheville mécanique de sécurité à verrouillage de forme, d'acier galvanisé qualité 8.8, selon NF EN ISO 898-1, M12x125/50, à mettre en place avant la pièce à fixer, de 12 mm de diamètre et 210 mm de longueur, inséré dans un trou de 22 mm de diamètre et 125 mm de profondeur, réalisée avec une perceuse avec marteau percuteur et mèche, sur élément fissuré ou non fissuré en béton de 20 N/mm² de résistance caractéristique minimale et 50 N/mm² de résistance caractéristique maximale.
Code interne |  | Désignation |  | Quantité | Unité | Prix unitaire | Prix total
mt26ahi050i |  | Cheville mécanique de sécurité à verrouillage de forme, d'acier galvanisé qualité 8.8, selon NF EN ISO 898-1, M12x125/50, à mettre en place avant la pièce à fixer, de 12 mm de diamètre et 210 mm de longueur, composé de corps avec tête filetée et base en forme de cône, écrou, rondelle, chemise avec marquage de mise en place et butée pour bague d'expansion et de taraudage, section en plastique, et bague d'expansion et de taraudage, pour fixation de pièces de 50 mm d'épaisseur maximale sur des éléments en béton, fissurés ou non fissurés. |  | 1 | U | 19633.42 | 19633.42
mo020 |  | Compagnon professionnel III/CP2 construction. |  | 0.072 | h | 1119.55 | 80.61
mo112 |  | Ouvrier d'exécution I/OE2 construction. |  | 0.072 | h | 693.31 | 49.92
|  | Coûts directs complémentaires |  | 2 | % | 19763.95 | 395.28
Coût d'entretien décennal: 1.411,15F CFA les 10 premières années. | [5 empty] | Montant total HT: | 20159.23