## Feuille 1
QAY010 | U |  | Essai sur le plâtre.
Essai sur un échantillon de plâtre, avec détermination de: finesse de moulure et travaillabilité (temps de séchage), absorption d'eau, indice de pureté.
Code interne |  | Désignation |  | Quantité | Unité | Prix unitaire | Prix total
mt49des010 |  | Répercussion de déplacement sur site pour la prise d'échantillons. |  | 1 | U | 591.99 | 591.99
mt49yga020 |  | Prise sur chantier d'échantillons de plâtres, dont le poids ne dépasse pas 50 kg. |  | 1 | U | 25615.7 | 25615.7
mt49yga040 |  | Essai pour déterminer la finesse de moulure et travaillabilité (temps de prise) d'un échantillon de plâtre de construction, selon NF EN 13279-2. |  | 1 | U | 84639 | 84639
mt49yga100 |  | Essai pour déterminer l'absorption d'un échantillon de plâtre ayant pris par saturation et séchage à 105°C, la densité apparente et la densité saturée. |  | 1 | U | 32151.6 | 32151.6
mt49yga120 |  | Essai pour déterminer l'indice de pureté d'un échantillon de plâtre, y compris les déterminations d'eau combinée et de trioxyde de soufre. |  | 1 | U | 102311 | 102311
mt49yga030 |  | Rapport des résultats des essais réalisés sur un échantillon de plâtre. |  | 1 | U | 76847.1 | 76847.1
|  | Frais de chantier des unités d'ouvrage |  | 2 | % | 322156 | 6443.13
[6 empty] | Montant total HT: | 328599