## Feuille 1
TVA290 |  | U | Récupérateur de chaleur et d'humidité air-air.
Récupérateur enthalpique, modèle pour montage horizontal, de dimensions 350x1140x1140 mm, poids 53 kg, débit d'air à une vitesse maximale 650 m³/h, consommation électrique des ventilateurs 290 W avec alimentation monophasée à 230 V, pression statique à une vitesse maximale/minimale: 107/82 Pa, pression sonore à une vitesse maximale/minimale à 1,5 m: 36/34 dBA, efficacité thermique à une vitesse maximale/minimale: 49,6/76,5%, diamètre des conduits 200 mm.
Code interne | Désignation |  |  | Quantité | Unité | Prix unitaire | Prix total
mt42tsb305e | Récupérateur enthalpique, modèle pour montage horizontal, de dimensions 350x1140x1140 mm, poids 53 kg, débit d'air à une vitesse maximale 650 m³/h, consommation électrique des ventilateurs 290 W avec alimentation monophasée à 230 V, pression statique à une vitesse maximale/minimale: 107/82 Pa, pression sonore à une vitesse maximale/minimale à 1,5 m: 36/34 dBA, efficacité thermique à une vitesse maximale/minimale: 49,6/76,5%, diamètre des conduits 200 mm, connectable à un réseau TCC-Link, avec changement de mode automatique d'opération de récupération à free cooling ou vice-versa et configuration depuis la commande à distance du débit et de la pression d'aire, réarmement automatique et alarme de filtres sales. |  |  | 1 | U | 2048402.71 | 2048402.71
mo005 | Compagnon professionnel III/CP2 installateur de climatisation. |  |  | 1.019 | h | 1157.21 | 1179.2
mo104 | Ouvrier professionnel II/OP installateur de climatisation. |  |  | 1.019 | h | 705.73 | 719.14
| Coûts directs complémentaires |  |  | 2 | % | 2050301.05 | 41006.02
Coût d'entretien décennal: 355.522,20F CFA les 10 premières années. | [5 empty] | Montant total HT: | 2091307.07