## Feuille 1
TVB090 | U |  | Boîte de sélection de flux réfrigérant, pour système avec récupération de chaleur.
Boîte de sélection de flux réfrigérant, système VRF avec récupération de chaleur, pour gaz R-410A, pour un maximum de 8 unités intérieures, modèle RBM-Y1803FE "TOSHIBA", avec une capacité maximum d'unités intérieures connectées en aval de 11,2 à 17,9 kW, alimentation monophasée (230V/50Hz), de 190x250x160 mm, 5 kg. Le prix ne comprend ni la canalisation ni le câblage électrique d'alimentation.
Code interne |  | Désignation |  | Quantité | Unité | Prix unitaire | Prix total
mt42tsb500n |  | Boîte de sélection de flux réfrigérant, système VRF avec récupération de chaleur, pour gaz R-410A, pour un maximum de 8 unités intérieures, modèle RBM-Y1803FE "TOSHIBA", avec une capacité maximum d'unités intérieures connectées en aval de 11,2 à 17,9 kW, alimentation monophasée (230V/50Hz), de 190x250x160 mm, 5 kg. |  | 1 | U | 1027990 | 1027990
mo005 |  | Compagnon professionnel III/CP2 installateur de climatisation. |  | 0.575 | h | 1078.04 | 619.87
mo104 |  | Ouvrier professionnel II/OP installateur de climatisation. |  | 0.575 | h | 666.37 | 383.16
|  | Frais de chantier des unités d'ouvrage |  | 2 | % | 1028990 | 20579.8
Coût d'entretien décennal: 367.349,83F CFA les 10 premières années. | [5 empty] | Montant total HT: | 1049570