## Feuille 1
TVI110 |  | U | Contrôleur de débit pour récupération de chaleur.
Contrôleur de débit de ligne frigorifique, de 4 sorties pour gaz R-410A, système air-air multisplit avec débit variable de réfrigérant et récupération de chaleur, pour un maximum de 16 unités intérieures fonctionnement sur le même mode, modèle PFD1123X4-E "MITSUBISHI HEAVY INDUSTRIES".
Code interne | Désignation |  |  | Quantité | Unité | Prix unitaire | Prix total
mt42mhi550D | Contrôleur de débit de ligne frigorifique, de 4 sorties pour gaz R-410A, système air-air multisplit avec débit variable de réfrigérant et récupération de chaleur, pour un maximum de 16 unités intérieures fonctionnement sur le même mode, modèle PFD1123X4-E "MITSUBISHI HEAVY INDUSTRIES", avec une capacité maximum d'unités intérieures connectées en aval inférieure à 44,8 kW (11,2 kW x 4), alimentation monophasée (230V/50Hz) depuis l'unité intérieure ou depuis un circuit d'alimentation indépendant, avec un câble à 3 fils et boîte de relais pour communication avec l'unité intérieure. |  |  | 1 | U | 2993938.39 | 2993938.39
mo005 | Compagnon professionnel III/CP2 installateur de climatisation. |  |  | 0.566 | h | 1157.23 | 654.99
mo104 | Ouvrier professionnel II/OP installateur de climatisation. |  |  | 0.566 | h | 705.73 | 399.44
| Majoration des montants |  |  | 2 | % | 2994992.82 | 59899.86
| Coûts indirects |  |  | 3 | % | 3054892.68 | 91646.78
Coût d'entretien décennal: 1.101.288,81F CFA les 10 premières années. | [5 empty] | Montant total HT: | 3146539.46