## Feuille 1
TVM100 | U | Clapet de non retour.
Clapet de non retour, en plastique, de 200 mm de diamètre, avec joint élastique, pour empêcher l'entrée des odeurs et des courants d'air et empêcher les fuites de chauffage lorsque l'extracteur ne fonctionne pas.
Code interne |  |  | Désignation | Quantité | Unité | Prix unitaire | Prix total
mt32exp050ee |  |  | Clapet de non retour, en plastique, de 200 mm de diamètre, avec joint élastique. | 1 | U | 27749.4 | 27749.4
mo011 |  |  | Compagnon professionnel III/CP2 monteur. | 0.287 | h | 1078.04 | 309.4
mo080 |  |  | Ouvrier professionnel II/OP monteur. | 0.287 | h | 667.51 | 191.58
|  |  | Frais de chantier des unités d'ouvrage | 2 | % | 28250.4 | 565.01
Coût d'entretien décennal: 1.440,77F CFA les 10 premières années. | [5 empty] | Montant total HT: | 28815.4