## Feuille 1
TVP210 |  | U | Générateur d'air chaud avec échangeur de chaleur à gaz, mural.
Générateur d'air chaud avec échangeur de chaleur à gaz, avec un échelon de puissance calorifique et débit à air fixe, pour installation murale, intérieure, puissance calorifique nominale 65 kW, rendement nominal 90,1%, puissance calorifique nominale utile 58,6 kW, débit d'air nominal 5900 m³/h, dimensions 1170x560x860 mm, alimentation électrique monophasée à 230 V, poids 110 kg.
Code interne | Désignation |  |  | Quantité | Unité | Prix unitaire | Prix total
mt42tnc050ea | Générateur d'air chaud avec échangeur de chaleur à gaz, avec un échelon de puissance calorifique et débit à air fixe, pour installation murale, intérieure, puissance calorifique nominale 65 kW, rendement nominal 90,1%, puissance calorifique nominale utile 58,6 kW, débit d'air nominal 5900 m³/h, dimensions 1170x560x860 mm, alimentation électrique monophasée à 230 V, poids 110 kg, avec chambre de combustion étanche et tirage forcé, allumeur électronique, contrôle de flamme par ionisation, échangeur de chaleur en acier inoxydable AISI 430, ventilateurs hélicoïdaux, allumeur électronique, équipement électronique de commande, de contrôle et de sécurité et enveloppe en tôle d'acier peinte, avec isolation thermique. |  |  | 1 | U | 2946966.64 | 2946966.64
mo005 | Compagnon professionnel III/CP2 installateur de climatisation. |  |  | 2.648 | h | 1157.23 | 3064.35
mo104 | Ouvrier professionnel II/OP installateur de climatisation. |  |  | 2.648 | h | 705.73 | 1868.77
| Majoration des montants |  |  | 2 | % | 2951899.76 | 59038
| Coûts indirects |  |  | 3 | % | 3010937.76 | 90328.13
Coût d'entretien décennal: 1.984.810,17F CFA les 10 premières années. | [5 empty] | Montant total HT: | 3101265.89