## Feuille 1
TVZ110 |  | U | Vanne avec fonction bypass, pour la régulation du débit.
Vanne rectangulaire de surpression, avec fonction bypass, pour sortie non conduite vers le retour et un débit de 1400 m³/h, corps en aluminium, 400x200 mm, modèle BYRE040020 "AIRZONE".
Code interne | Désignation |  |  | Quantité | Unité | Prix unitaire | Prix total
mt42air810c | Vanne rectangulaire de surpression, avec fonction bypass, pour sortie non conduite vers le retour et un débit de 1400 m³/h, corps en aluminium, 400x200 mm, modèle BYRE040020 "AIRZONE", avec isolation thermique de mousse en caoutchouc, papillon d'aluminium et baguette et contrepoids en acier zingué. |  |  | 1 | U | 37365 | 37365
mo005 | Compagnon professionnel III/CP2 installateur de climatisation. |  |  | 0.238 | h | 1157.23 | 275.42
mo104 | Ouvrier professionnel II/OP installateur de climatisation. |  |  | 0.19 | h | 705.73 | 134.09
| Majoration des montants |  |  | 2 | % | 37774.51 | 755.49
| Coûts indirects |  |  | 3 | % | 38530 | 1155.9
Coût d'entretien décennal: 11.905,77F CFA les 10 premières années. | [5 empty] | Montant total HT: | 39685.9