## Feuille 1
TXP040 | U | Perforation du béton pour le passage d'installations.
Perforation pour le passage des installations, par voie humide, réalisée dans le mur de béton massif, de 37 mm de diamètre, jusqu'à une profondeur maximale de 35 cm, via perforeuse avec couronne diamantée et charge des décombres manuel.
Code interne |  | Désignation | Quantité | Unité | Prix unitaire | Prix total
mq05per010 |  | Perforeuse avec couronne diamantée et support, par voie humide. | 0.463 | h | 10764.48 | 4983.95
mo113 |  | Ouvrier d'exécution I/OE1 construction. | 0.526 | h | 679.23 | 357.27
|  | Coûts directs complémentaires | 2 | % | 5341.22 | 106.82
[5 empty] | Montant total HT: | 5448.04