## Feuille 1
BRP010 | m² |  | Bardage d'un mur en béton avec des pièces irrégulières en pierre naturelle.
Bardage d'un mur en béton allant jusqu'à 3 m de hauteur, avec pièces irrégulières d'ardoise, d'entre 1 et 2 cm d'épaisseur, pose avec du mortier de ciment M-10.
Code interne |  | Désignation |  | Quantité | Unité | Prix unitaire | Prix total
mt19cir010a |  | Pièces irrégulières d'ardoise, d'entre 1 et 2 cm d'épaisseur, finition naturel. |  | 1 | m² | 11654.82 | 11654.82
mt09mor010e |  | Mortier de ciment CEM II/B-P 32,5 N type M-10, confectionné sur site avec 380 kg/m³ de ciment et une proportion en volume 1/4. |  | 0.03 | m³ | 88016.66 | 2640.5
mo022 |  | Compagnon professionnel III/CP2 poseur de pierre naturelle. |  | 1.46 | h | 1119.56 | 1634.56
mo060 |  | Ouvrier professionnel II/OP poseur de pierre naturelle. |  | 1.46 | h | 707.05 | 1032.29
|  | Majoration des montants |  | 2 | % | 16962.17 | 339.24
|  | Coûts indirects |  | 3 | % | 17301.41 | 519.04
Coût d'entretien décennal: 4.098,70F CFA les 10 premières années. | [5 empty] | Montant total HT: | 17820.45