## Feuille 1
BRP010 |  | m² | Bardage d'un mur en béton avec des pièces irrégulières en pierre naturelle.
Bardage d'un mur en béton allant jusqu'à 3 m de hauteur, avec pièces irrégulières d'ardoise, d'entre 1 et 2 cm d'épaisseur, pose avec du mortier bâtard de ciment CEM II/A-P 32,5 R, de chaux et de sable, M-5.
Code interne | Désignation |  |  | Quantité | Unité | Prix unitaire | Prix total
mt19cir010a | Pièces irrégulières d'ardoise, d'entre 1 et 2 cm d'épaisseur, finition naturel. |  |  | 1 | m² | 11654.82 | 11654.82
mt09mor020b | Mortier bâtard de ciment CEM II/A-P 32,5 R, chaux et sable, type M-5, confectionné sur chantier avec 250 kg/m³ de ciment et une proportion en volume 1:1:7. |  |  | 0.03 | m³ | 96468.36 | 2894.05
mo022 | Compagnon professionnel III/CP2 poseur de pierre naturelle. |  |  | 1.46 | h | 1119.56 | 1634.56
mo060 | Ouvrier professionnel II/OP poseur de pierre naturelle. |  |  | 1.46 | h | 707.05 | 1032.29
| Majoration des montants |  |  | 2 | % | 17215.72 | 344.31
| Coûts indirects |  |  | 3 | % | 17560.03 | 526.8
Coût d'entretien décennal: 4.159,97F CFA les 10 premières années. | [5 empty] | Montant total HT: | 18086.83