## Feuille 1
BRP010 | m² |  | Bardage d'un mur en béton avec des pièces irrégulières en pierre naturelle.
Bardage d'un mur en béton allant jusqu'à 3 m de hauteur, avec pièces irrégulières d'ardoise, d'entre 3 et 4 cm d'épaisseur, pose avec du mortier de ciment M-5.
Code interne |  | Désignation |  | Quantité | Unité | Prix unitaire | Prix total
mt19cir010c |  | Pièces irrégulières d'ardoise, d'entre 3 et 4 cm d'épaisseur, finition naturel. |  | 1 | m² | 28651.78 | 28651.78
mt09mor010c |  | Mortier de ciment CEM II/B-P 32,5 N type M-5, confectionné sur site avec 250 kg/m³ de ciment et une proportion en volume 1/6. |  | 0.03 | m³ | 76131.43 | 2283.94
mo022 |  | Compagnon professionnel III/CP2 poseur de pierre naturelle. |  | 1.46 | h | 1119.56 | 1634.56
mo060 |  | Ouvrier professionnel II/OP poseur de pierre naturelle. |  | 1.46 | h | 707.05 | 1032.29
|  | Majoration des montants |  | 2 | % | 33602.57 | 672.05
|  | Coûts indirects |  | 3 | % | 34274.62 | 1028.24
Coût d'entretien décennal: 8.119,66F CFA les 10 premières années. | [5 empty] | Montant total HT: | 35302.86