## Feuille 1
BTE010 | m³ |  | Fouille en puits, avec des explosifs.
Fouille en puits en terrain rocheux, allant jusqu'à 1,25 m de profondeur maximale, avec des explosifs et compresseur avec un marteau pneumatique, et chargement dans le camion. Le prix ne comprend pas le transport des matériaux excavés.
Code interne |  | Désignation |  | Quantité | Unité | Prix unitaire | Prix total
mt08exg030 |  | Goma-2 ECO, comprend le détonateur, le cordon détonant et les autres accessoires d'explosion. |  | 0.5 | kg | 3750.47 | 1875.24
mq05mai030 |  | Marteau pneumatique. |  | 0.858 | h | 2246.58 | 1927.57
mq05pdm110 |  | Compresseur portable diesel moyenne pression 10 m³/min. |  | 0.858 | h | 3810.39 | 3269.31
mq01ret020b |  | Rétro chargeuse sur pneus, de 70 kW. |  | 0.319 | h | 20109.2 | 6414.82
mo002 |  | Compagnon professionnel III/CP2 artilleur. |  | 0.036 | h | 1727.44 | 62.19
mo041 |  | Compagnon professionnel III/CP2 VRD espaces publics. |  | 0.2 | h | 1727.44 | 345.49
mo087 |  | Ouvrier professionnel II/OP VRD espaces publics. |  | 0.401 | h | 1107.54 | 444.12
|  | Frais de chantier des unités d'ouvrage |  | 2 | % | 14338.7 | 286.77
[6 empty] | Montant total HT: | 14625.5