## Feuille 1
BTE010 | m³ |  | Fouille en puits, avec des explosifs.
Fouille en puits en terrain rocheux, allant jusqu'à 1,25 m de profondeur maximale, avec des explosifs et compresseur avec un marteau pneumatique, et chargement dans le camion. Le prix ne comprend pas le transport des matériaux excavés.
Code interne |  | Désignation |  | Quantité | Unité | Prix unitaire | Prix total
mt08exg030 |  | Goma-2 ECO, comprend le détonateur, le cordon détonant et les autres accessoires d'explosion. |  | 0.1 | kg | 3333.38 | 333.34
mq05mai030 |  | Marteau pneumatique. |  | 0.858 | h | 1768.45 | 1517.33
mq05pdm110 |  | Compresseur portable diesel moyenne pression 10 m³/min. |  | 0.858 | h | 2999.43 | 2573.51
mq01ret020b |  | Rétro chargeuse sur pneus, de 70 kW. |  | 0.319 | h | 15829.4 | 5049.57
mo002 |  | Compagnon professionnel III/CP2 artilleur. |  | 0.008 | h | 1047.01 | 8.38
mo041 |  | Compagnon professionnel III/CP2 VRD espaces publics. |  | 0.202 | h | 1047.01 | 211.5
mo087 |  | Ouvrier professionnel II/OP VRD espaces publics. |  | 0.405 | h | 667.51 | 270.34
|  | Frais de chantier des unités d'ouvrage |  | 2 | % | 9963.97 | 199.28
[6 empty] | Montant total HT: | 10163.3