## Feuille 1
BTO020 | m³ | Fouille en puits, avec des moyens manuels.
Fouille en puits en terrain rocheux, allant jusqu'à 1,25 m de profondeur maximale, avec des moyens manuels, et le chargement mécanique sur le camion. Le prix ne comprend pas le transport des matériaux excavés.
Code interne |  |  | Désignation | Quantité | Unité | Prix unitaire | Prix total
mq01ret020c |  |  | Rétro chargeuse sur pneus, de 74,9 kW. | 0.05 | h | 17576.1 | 878.81
mq05mai030 |  |  | Marteau pneumatique. | 1.097 | h | 1768.45 | 1939.99
mq05pdm010a |  |  | Compresseur portable électrique 2 m³/min de débit. | 1.097 | h | 1651.42 | 1811.61
mo041 |  |  | Compagnon professionnel III/CP2 VRD espaces publics. | 1.608 | h | 1047.01 | 1683.59
mo087 |  |  | Ouvrier professionnel II/OP VRD espaces publics. | 1.055 | h | 667.51 | 704.22
|  |  | Frais de chantier des unités d'ouvrage | 2 | % | 7018.22 | 140.36
[6 empty] | Montant total HT: | 7158.58