## Feuille 1
AEE010 | U | Lampadaire pour éclairage routier.
Lampadaire pour éclairage routier composé d'un mât de 3 m de hauteur, et luminaire décoratif avec diffuseur en plastique et lampe à vapeur au sodium à haute pression de 150 watts.
Code interne |  |  | Désignation | Quantité | Unité | Prix unitaire | Prix total
mt34www030a |  |  | Fondation avec du béton BCN: CPJ-CEM II/A 32,5 - P - B 20 - 15/25 - E: 1 - NA - P 18-305 pour ancrage de colonne de 3 à 6 m de hauteur, y compris la plaque et les boulons d'ancrage. | 1 | U | 67472.04 | 67472.04
mt34www020 |  |  | Regard de branchement et dérivation de 40x40x60 cm, pourvu d'un cadre et d'un tampon en fer fondu. | 1 | U | 59714.78 | 59714.78
mt34www040 |  |  | Boîte de connexion et de protection, avec fusibles. | 1 | U | 4856.37 | 4856.37
mt34www050 |  |  | Conducteur isolé en cuivre pour 0,6/1 kV de 2x2,5 mm². | 4 | m | 339.38 | 1357.52
mt35ttc010f |  |  | Conducteur de cuivre nu, de 35 mm². | 2 | m | 5922.99 | 11845.98
mt35tte010a |  |  | Électrode pour réseau de prise de terre cuivré avec 300 µm, fabriqué en acier, de 14 mm de diamètre et de 1,5 m de longueur. | 1 | U | 12928.77 | 12928.77
mt34xes010a |  |  | Mât droit en acier galvanisé, peint, hauteur 3 m. Selon NF EN 40-5. | 1 | U | 114734.79 | 114734.79
mt34est020b |  |  | Luminaire décoratif avec diffuseur en plastique, avec lampe à vapeur au sodium à haute pression, VSAP 150 W, de forme troncopyramidale et couplée au support. | 1 | U | 85249.11 | 85249.11
mt34www010 |  |  | Produits complémentaires pour éclairage extérieur. | 1 | U | 654.52 | 654.52
mq04cag010c |  |  | Camion grue de jusqu'à 12 t. | 1.172 | h | 25271.06 | 29617.68
mo041 |  |  | Compagnon professionnel III/CP2 VRD espaces publics. | 1.724 | h | 1119.55 | 1930.1
mo087 |  |  | Ouvrier professionnel II/OP VRD espaces publics. | 1.724 | h | 707.04 | 1218.94
mo003 |  |  | Compagnon professionnel III/CP2 électricien. | 0.862 | h | 1157.21 | 997.52
mo102 |  |  | Ouvrier professionnel II/OP électricien. | 0.862 | h | 705.73 | 608.34
|  |  | Coûts directs complémentaires | 2 | % | 393186.46 | 7863.73
Coût d'entretien décennal: 212.556,60F CFA les 10 premières années. | [5 empty] | Montant total HT: | 401050.19