## Feuille 1
ALG020 | U | Porte avec grillage pour clôture.
Porte intérieure de 1x2 m constituée par une maille à torsion simple avec finition galvanisé à chaud de 50 mm de passage de maille et 4,4 mm de diamètre.
Code interne |  |  | Désignation | Quantité | Unité | Prix unitaire | Prix total
mt10hmf040qaed |  |  | Béton non armé prêt à l'emploi BCN: CPJ-CEM II/A 32,5 - TP - B 20 - 15/25 - E: 1 - NA - P 18-305. | 0.1 | m³ | 63188.34 | 6318.83
mt52vst040 |  |  | Porte intérieure constituée de cadres de tube métallique de 40x20x1,5 mm et 30x15x1,5 mm, et châssis de tube de 40x40x1,5 mm avec platine de 40x4 mm pour fixation de maille à simple torsion. | 1 | U | 67761.85 | 67761.85
mt52vst010ju |  |  | Maille à simple torsion, de 50 mm de passage de maille et 4,4 mm de diamètre, finition galvanisé. | 2.05 | m² | 2434.36 | 4990.44
mo041 |  |  | Compagnon professionnel III/CP2 VRD espaces publics. | 0.248 | h | 1119.56 | 277.65
mo087 |  |  | Ouvrier professionnel II/OP VRD espaces publics. | 0.248 | h | 707.05 | 175.35
mo018 |  |  | Compagnon professionnel III/CP2 menuisier PVC et métal. | 0.869 | h | 1137.74 | 988.7
mo059 |  |  | Ouvrier professionnel II/OP menuisier PVC et métal. | 0.869 | h | 709.68 | 616.71
|  |  | Majoration des montants | 2 | % | 81129.53 | 1622.59
|  |  | Coûts indirects | 3 | % | 82752.12 | 2482.56
Coût d'entretien décennal: 11.932,86F CFA les 10 premières années. | [5 empty] | Montant total HT: | 85234.68