## Feuille 1
ALG040 |  | m | Clôture en panneau grillagé soudé modulaire.
Clôture constituée de panneau de maille électrosoudée avec des pliages de renfort, de 200x50 mm de pas de maille, réduit à 50x50 mm dans les zones de plis, et de 5 mm de diamètre, de 2,50x2,00 m, finition galvanisé et de poteaux de profil creux de section rectangulaire de 60x40x2 mm, vissés au support.
Code interne | Désignation |  |  | Quantité | Unité | Prix unitaire | Prix total
mt52vsm010g | Panneau de maille électrosoudée avec des pliages de renfort, de 200x50 mm de pas de maille, réduit à 50x50 mm dans les zones de plis, et de 5 mm de diamètre, de 2,50x2,00 m, finition galvanisé. |  |  | 1 | m | 63957.03 | 63957.03
mt52vpm030g | Poteau de profilé creux en acier de section rectangulaire 60x40x2 mm, de 2 m de hauteur, finition galvanisé. |  |  | 0.2 | U | 16136.73 | 3227.35
mt52vpm040 | Bases en aluminium pour fixation de poteaux, de vis et d'accessoires de fixation. |  |  | 0.2 | U | 18665.92 | 3733.18
mt52vpm050 | Accessoires de fixation des panneaux de treillis soudé modulaire aux poteaux métalliques |  |  | 2 | U | 1923.16 | 3846.32
mq06hor010 | Bétonnière. |  |  | 0.006 | h | 725.11 | 4.35
mo011 | Compagnon professionnel III/CP2 monteur. |  |  | 0.112 | h | 1157.21 | 129.61
mo080 | Ouvrier professionnel II/OP monteur. |  |  | 0.112 | h | 707.04 | 79.19
| Coûts directs complémentaires |  |  | 3 | % | 74977.03 | 2249.31
Coût d'entretien décennal: 13.128,48F CFA les 10 premières années. | [5 empty] | Montant total HT: | 77226.34