## Feuille 1
ALG040 |  | m | Clôture en panneau grillagé soudé modulaire.
Clôture constituée de panneau de maille électrosoudée avec des pliages de renfort, de 200x50 mm de pas de maille, réduit à 50x50 mm dans les zones de plis, et de 5 mm de diamètre, encadrée par des tubes horizontaux de 50x30x1,5 mm et des tubes verticaux de 40x30x1,5 mm, de 3,00x1,00 m, finition galvanisé et de poteaux de profil creux de section rectangulaire de 60x40x1,5 mm, encastrés dans le support.
Code interne | Désignation |  |  | Quantité | Unité | Prix unitaire | Prix total
mt52vsm020a | Panneau de maille électrosoudée avec des pliages de renfort, de 200x50 mm de pas de maille, réduit à 50x50 mm dans les zones de plis, et de 5 mm de diamètre, encadrée par des tubes horizontaux de 50x30x1,5 mm et des tubes verticaux de 40x30x1,5 mm, de 3,00x1,00 m, finition galvanisé. |  |  | 1 | m | 35998.56 | 35998.56
mt52vpm030a | Poteau de profilé creux en acier de section rectangulaire 60x40x2 mm, de 1 m de hauteur, finition galvanisé. |  |  | 0.2 | U | 10003.64 | 2000.73
mt52vpm050 | Accessoires de fixation des panneaux de treillis soudé modulaire aux poteaux métalliques |  |  | 1.2 | U | 1923.16 | 2307.79
mt08aaa010a | Eau. |  |  | 0.006 | m³ | 975.07 | 5.85
mt01arg005a | Sable de carrière, pour mortier préparé sur chantier. |  |  | 0.015 | t | 10425.67 | 156.39
mt08cem000a | Ciment gris en sacs. |  |  | 3.8 | kg | 70.86 | 269.27
mt08adt010 | Additif hydrofuge pour imperméabilisation des mortiers ou des bétons. |  |  | 0.076 | kg | 780.06 | 59.28
mq06hor010 | Bétonnière. |  |  | 0.008 | h | 725.11 | 5.8
mo087 | Ouvrier professionnel II/OP VRD espaces publics. |  |  | 0.224 | h | 707.04 | 158.38
mo011 | Compagnon professionnel III/CP2 monteur. |  |  | 0.112 | h | 1157.21 | 129.61
mo080 | Ouvrier professionnel II/OP monteur. |  |  | 0.112 | h | 707.04 | 79.19
| Coûts directs complémentaires |  |  | 3 | % | 41170.85 | 1235.13
Coût d'entretien décennal: 7.209,02F CFA les 10 premières années. | [5 empty] | Montant total HT: | 42405.98