## Feuille 1
APA010 |  | U | Escalier d'accès, avec main-courante.
Escalier d'accès pour piscine, de tube de 43 mm de diamètre, avec 3 marches et main courante symétrique, en acier inoxydable AISI 304, finition polie brillante, fixée avec ancrages dotés d'un mécanisme pour connexion équipotentielle.
Code interne | Désignation |  |  | Quantité | Unité | Prix unitaire | Prix total
mt47pep010c | Escalier d'accès pour piscine, de tube de 43 mm de diamètre, avec 3 marches et main courante symétrique, en acier inoxydable AISI 304, finition polie brillante, avec ancrages dotés d'un mécanisme pour liaison équipotentielle, pièces d'arrêt, enjoliveurs, joints, chevilles et vis. |  |  | 1 | U | 216568.92 | 216568.92
mt09moe040 | Mortier expansif. |  |  | 2 | U | 2298.15 | 4596.3
mo041 | Compagnon professionnel III/CP2 VRD espaces publics. |  |  | 2.502 | h | 1119.56 | 2801.14
mo087 | Ouvrier professionnel II/OP VRD espaces publics. |  |  | 2.502 | h | 707.05 | 1769.04
| Majoration des montants |  |  | 2 | % | 225735.4 | 4514.71
| Coûts indirects |  |  | 3 | % | 230250.11 | 6907.5
Coût d'entretien décennal: 40.316,79F CFA les 10 premières années. | [5 empty] | Montant total HT: | 237157.61