## Feuille 1
APA010 | U |  | Échelle.
Échelle avec rampe en acier inoxydable dans les piscines.
Code interne |  | Désignation |  | Quantité | Unité | Prix unitaire | Prix total
mt35ttc010f |  | Conducteur de cuivre nu, de 35 mm². |  | 6 | m | 5987.88 | 35927.28
mt35tte030a |  | Plaque en acier galvanisé pour prise de terre, de 500x500x3 mm, avec borne de liaison. |  | 1 | U | 26549.25 | 26549.25
mt47pep010c |  | Escalier pour sortie de piscine réalisé avec tube de 43 mm de diamètre en acier inoxydable AISI-304, finition polie brillante, avec 3 marches et mains courantes symétrique, y compris platines de fixation, joints élastiques, chevilles d'ancrage, vis et enjoliveurs. |  | 1 | U | 142467.35 | 142467.35
mt09moe040 |  | Mortier expansif. |  | 2 | U | 2298.15 | 4596.3
mt35www020 |  | Produits complémentaires pour installations de prise de terre. |  | 2 | U | 939.43 | 1878.86
mo003 |  | Compagnon professionnel III/CP2 électricien. |  | 1.501 | h | 1157.23 | 1737
mo102 |  | Ouvrier professionnel II/OP électricien. |  | 1.501 | h | 705.73 | 1059.3
mo041 |  | Compagnon professionnel III/CP2 VRD espaces publics. |  | 2.502 | h | 1119.56 | 2801.14
mo087 |  | Ouvrier professionnel II/OP VRD espaces publics. |  | 2.502 | h | 707.05 | 1769.04
|  | Majoration des montants |  | 2 | % | 218785.52 | 4375.71
|  | Coûts indirects |  | 3 | % | 223161.23 | 6694.84
Coût d'entretien décennal: 39.075,53F CFA les 10 premières années. | [5 empty] | Montant total HT: | 229856.07