## Feuille 1
APA030 |  | U | Toboggan.
Toboggan pour piscine, avec piste en polyester et fibre de verre, de 180 cm de hauteur et 280 cm de longueur, de couleur bleu clair, avec marches en matériau plastique et rampes en aluminium, équipé d'une prise d'eau pour faciliter le glissement, fixé à une surface support (non comprise dans ce prix), avec ancrages dotés d'un mécanisme pour connexion équipotentielle.
Code interne | Désignation |  |  | Quantité | Unité | Prix unitaire | Prix total
mt47pep030a | Toboggan pour piscine, avec piste en polyester et fibre de verre, de 180 cm de hauteur et 280 cm de longueur, de couleur bleu clair, avec marches en matériau plastique et rampes en aluminium, équipé d'une prise d'eau pour faciliter le glissement, ancrages dotés d'un mécanisme pour liaison équipotentielle, pièces d'arrêt, enjoliveurs, joints, chevilles et vis. |  |  | 1 | U | 2761727.22 | 2761727.22
mt09moe040 | Mortier expansif. |  |  | 2 | U | 2298.15 | 4596.3
mo041 | Compagnon professionnel III/CP2 VRD espaces publics. |  |  | 3.127 | h | 1119.56 | 3500.86
mo087 | Ouvrier professionnel II/OP VRD espaces publics. |  |  | 2.502 | h | 707.05 | 1769.04
| Majoration des montants |  |  | 2 | % | 2771593.42 | 55431.87
| Coûts indirects |  |  | 3 | % | 2827025.29 | 84810.76
Coût d'entretien décennal: 844.432,45F CFA les 10 premières années. | [5 empty] | Montant total HT: | 2911836.05