## Feuille 1
APA090 | U | Plongeoir fixe.
Plongeoir fixe pour piscine, de résine de polyester et fibre de verre, de 1,20 m de longueur et 0,40 m de largeur, fixée à une surface support (non comprise dans ce prix).
Code interne | Désignation |  | Quantité | Unité | Prix unitaire | Prix total
mt47pep080a | Plongeoir fixe pour piscine, de résine de polyester et fibre de verre, de 1,2 m de longueur et 0,4 m de largeur, avec ancrages. |  | 1 | U | 787876.33 | 787876.33
mt09reh330 | Mortier de résine époxy avec sable de silice, à durcissement rapide, pour remplissage des ancrages. |  | 0.2 | kg | 3283.06 | 656.61
mo041 | Compagnon professionnel III/CP2 VRD espaces publics. |  | 3.127 | h | 1119.56 | 3500.86
mo087 | Ouvrier professionnel II/OP VRD espaces publics. |  | 2.502 | h | 707.05 | 1769.04
| Majoration des montants |  | 2 | % | 793802.84 | 15876.06
| Coûts indirects |  | 3 | % | 809678.9 | 24290.37
[5 empty] | Montant total HT: | 833969.27