## Feuille 1
APB020 |  | m² | Porte-à-faux en bord de piscine.
Porte-à-faux en bord de piscine, en béton armé de 10 cm d'épaisseur, réalisée avec béton BCN: CPJ-CEM II/A 32,5 - TP - B 30 - 15/25 - E: 2a - BA - P 18-305, béton confectionné sur le chantier et coulage avec moyens manuels, et treillis soudé 100x100 mm et Ø 4,0-4,0 mm, en acier Fe E 500 sur séparateurs homologués, finition avec un revêtement de carreaux en béton pour extérieur.
Code interne | Désignation |  |  | Quantité | Unité | Prix unitaire | Prix total
mt01are010a | Grave de carrière de pierre calcaire, de 40 à 70 mm de diamètre. |  |  | 0.2 | m³ | 9958.63 | 1991.73
mt08ema010h | Système de coffrage récupérable de panneaux en bois, pour dallages. |  |  | 0.4 | m² | 5405.24 | 2162.1
mt07aco020e | Séparateur homologué pour dallages. |  |  | 2 | U | 32.24 | 64.48
mt07ame100bca | Treillis soudé 100x100 mm, fils porteurs de 4 mm de diamètre et fils de répartition de 4 mm de diamètre, en acier Fe E 500. |  |  | 1.1 | m² | 1348.91 | 1483.8
mt08aaa010a | Eau. |  |  | 0.024 | m³ | 984.92 | 23.64
mt01arg000a | Sable criblé. |  |  | 0.038 | m³ | 14733.16 | 559.86
mt01arg001ar | Gros granulats homogénéisés de taille maximale 15/25 mm. |  |  | 0.072 | m³ | 15733.71 | 1132.83
mt08cem000a | Ciment gris en sacs. |  |  | 53.5 | kg | 71.57 | 3829
mt18wwa010 | Réalisation d'un joint de dilatation/rétraction dans les éléments en béton par machine coupante à double disque. |  |  | 1 | m | 490.14 | 490.14
mt01arg005a | Sable de carrière, pour mortier préparé sur chantier. |  |  | 0.049 | t | 10532.05 | 516.07
mt18bhe010g | Pavé en béton, pour extérieurs, selon NF EN 1339, lisse, 20x20x3,1 cm, couleur blanche. |  |  | 1.05 | m² | 5023.93 | 5275.13
mt09lec020b | Lait de ciment 1/3 CEM II/B-P 32,5 N. |  |  | 0.001 | m³ | 69010.02 | 69.01
mq02rop020 | Pilonneuse vibrante à guidage manuel, de 80 kg, avec plaque de 30x30 cm. |  |  | 0.172 | h | 1554.29 | 267.34
mq06hor010 | Bétonnière. |  |  | 0.024 | h | 746.06 | 17.91
mo087 | Ouvrier professionnel II/OP VRD espaces publics. |  |  | 2.805 | h | 707.05 | 1983.28
mo041 | Compagnon professionnel III/CP2 VRD espaces publics. |  |  | 1.72 | h | 1119.56 | 1925.64
| Majoration des montants |  |  | 2 | % | 21791.96 | 435.84
| Coûts indirects |  |  | 3 | % | 22227.8 | 666.83
Coût d'entretien décennal: 3.205,25F CFA les 10 premières années. | [5 empty] | Montant total HT: | 22894.63