## Feuille 1
APB050 | m² |  | Revêtement d'un bassin de piscine avec des carreaux en grès.
Revêtement en dalle en grès couleur cobalt, finition émaillée lisse, de 24,5x12x9 mm, dans des bassins de piscine.
Code interne |  | Désignation |  | Quantité | Unité | Prix unitaire | Prix total
mt18bdk010aI |  | Dalle en grès couleur cobalt, finition émaillée lisse, de 24,5x12x9 mm. |  | 1 | m² | 7263.87 | 7263.87
mt08aaa010a |  | Eau. |  | 0.006 | m³ | 984.92 | 5.91
mt01arg005a |  | Sable de carrière, pour mortier préparé sur chantier. |  | 0.044 | t | 10532.05 | 463.41
mt08cem000a |  | Ciment gris en sacs. |  | 13.5 | kg | 71.57 | 966.2
mt08adt010 |  | Additif hydrofuge pour imperméabilisation des mortiers ou des bétons. |  | 0.27 | kg | 787.94 | 212.74
mt47pre010 |  | Matériau complémentaire pour revêtement de piscines. |  | 1 | U | 612.67 | 612.67
mt09mcr021r |  | Adhésif cémenteux amélioré, C2 TE, avec glissement réduit et temps ouvert augmenté, selon NF EN 12004, couleur blanc. |  | 4 | kg | 439.93 | 1759.72
mt09mcr080a |  | Mortier de joints de résines réactives RG, pour joint ouvert entre 3 et 15 mm, selon NF EN 13888. |  | 0.5 | kg | 6401.98 | 3200.99
mq06hor010 |  | Bétonnière. |  | 0.024 | h | 746.06 | 17.91
mo024 |  | Compagnon professionnel III/CP2 carreleur en revêtements muraux. |  | 0.813 | h | 1119.56 | 910.2
mo062 |  | Ouvrier professionnel II/OP carreleur en revêtements muraux. |  | 0.894 | h | 707.05 | 632.1
|  | Majoration des montants |  | 3 | % | 16045.72 | 481.37
|  | Coûts indirects |  | 3 | % | 16527.09 | 495.81
Coût d'entretien décennal: 1.532,06F CFA les 10 premières années. | [5 empty] | Montant total HT: | 17022.9