## Feuille 1
APC020 |  | U | Panneau de contrôle pour l'éclairage de la piscine.
Panneau de contrôle pour projecteurs à éclairage led de piscine, avec transformateur électrique 230/12 V, avec fonction pour l'allumage et l'extinction, le changement de couleurs, les séquences, la vitesse des séquences et la temporisation de l'extinction des projecteurs.
Code interne | Désignation |  |  | Quantité | Unité | Prix unitaire | Prix total
mt47pil005b | Panneau de contrôle pour projecteurs à éclairage led de piscine, avec transformateur électrique 230/12 V, avec fonction pour l'allumage et l'extinction, le changement de couleurs, les séquences, la vitesse des séquences et la temporisation de l'extinction des projecteurs. |  |  | 1 | U | 197340.16 | 197340.16
mt34www011 | Produits complémentaires pour l'installation des appareils d'éclairage. |  |  | 1 | U | 735.21 | 735.21
mo003 | Compagnon professionnel III/CP2 électricien. |  |  | 1.251 | h | 1157.23 | 1447.69
mo102 | Ouvrier professionnel II/OP électricien. |  |  | 1.251 | h | 705.73 | 882.87
| Majoration des montants |  |  | 2 | % | 200405.93 | 4008.12
| Coûts indirects |  |  | 3 | % | 204414.05 | 6132.42
Coût d'entretien décennal: 61.058,48F CFA les 10 premières années. | [5 empty] | Montant total HT: | 210546.47