## Feuille 1
APE010 | U |  | Tableau électrique.
Tableau électrique de commande et de protection pour piscine de 10x5x1,5 m (volume 75 m³).
Code interne |  | Désignation |  | Quantité | Unité | Prix unitaire | Prix total
mt47pec050b |  | Tableau électrique de commande et de protection pour piscine de 10x5x1,5 m (volume 75 m³) avec les protections nécessaires pour alimenter tous les équipements électriques et connexion à la terre. |  | 1 | U | 215424.69 | 215424.69
mo003 |  | Compagnon professionnel III/CP2 électricien. |  | 2.252 | h | 1157.23 | 2606.08
mo102 |  | Ouvrier professionnel II/OP électricien. |  | 2.252 | h | 705.73 | 1589.3
|  | Majoration des montants |  | 2 | % | 219620.07 | 4392.4
|  | Coûts indirects |  | 3 | % | 224012.47 | 6720.37
Coût d'entretien décennal: 66.912,52F CFA les 10 premières années. | [5 empty] | Montant total HT: | 230732.84