## Feuille 1
APE020 | U |  | Équipement d'épuration.
Équipement complet d'épuration pour piscine de 8x4x1,5 m (volume 48 m³).
Code interne |  | Désignation |  | Quantité | Unité | Prix unitaire | Prix total
mt47ped010a |  | Équipement de filtration complet pour piscine de 8x4x1,5 m (volume 48 m³). |  | 1 | U | 1883125.98 | 1883125.98
mt47ped020a |  | Circuit de tuyauteries, de vannes et d'accessoires pour piscine de 8x4x1,5 m (volume 48 m³). |  | 1 | U | 405198.72 | 405198.72
mt47ped030 |  | Skimmer construit en ABS de couleur blanche avec bouchon carré à pression, flotteur de vanne et clapet pour régulation de débit, y compris connexion inférieure d'aspiration, connexion simultanée à la bouche d'écoulement, connexion supérieure d'évacuation d'eau excédante et panier récupère-feuilles fixé à la base par fermeture à baïonnette. |  | 2 | U | 39203.03 | 78406.06
mt47ped040 |  | Tuyau d'impulsion construit en ABS de couleur blanche avec filet intérieur de 2" de diamètre. |  | 3 | U | 6085.9 | 18257.7
mt47ped050 |  | Bouche d'écoulement de fond antitourbillon, en polyester, de 110 mm de diamètre de sortie, avec plaque décorative en acier inoxydable. |  | 1 | U | 174293.78 | 174293.78
mt47ped070 |  | Brides, joints et produits complémentaires. |  | 1 | U | 5154.64 | 5154.64
mo008 |  | Compagnon professionnel III/CP2 plombier. |  | 21.266 | h | 1157.23 | 24609.65
mo107 |  | Ouvrier professionnel II/OP plombier. |  | 21.266 | h | 705.73 | 15008.05
mo003 |  | Compagnon professionnel III/CP2 électricien. |  | 2.502 | h | 1157.23 | 2895.39
mo102 |  | Ouvrier professionnel II/OP électricien. |  | 2.502 | h | 705.73 | 1765.74
|  | Majoration des montants |  | 2 | % | 2608715.71 | 52174.31
|  | Coûts indirects |  | 3 | % | 2660890.02 | 79826.7
Coût d'entretien décennal: 1.288.136,86F CFA les 10 premières années. | [5 empty] | Montant total HT: | 2740716.72