## Feuille 1
APL010 | m |  | Bord de piscine.
Bord de piscine avec pièces d'arrêt préfabriquées en béton, de 50x100 cm, couleur blanc, finition bouchardée.
Code interne |  | Désignation |  | Quantité | Unité | Prix unitaire | Prix total
mt47prp050d |  | Arrêt de piscine, préfabriqué en béton, antiglissante, de 50x100 cm, couleur blanc, finition bouchardée. |  | 1.05 | m | 40036.27 | 42038.08
mt08aaa010a |  | Eau. |  | 0.006 | m³ | 984.92 | 5.91
mt01arg005a |  | Sable de carrière, pour mortier préparé sur chantier. |  | 0.024 | t | 10532.05 | 252.77
mt08cem000a |  | Ciment gris en sacs. |  | 3.75 | kg | 71.57 | 268.39
mt09moe030 |  | Mortier spécial extra-fin. |  | 0.001 | m³ | 81091.7 | 81.09
mq06hor010 |  | Bétonnière. |  | 0.012 | h | 746.06 | 8.95
mo041 |  | Compagnon professionnel III/CP2 VRD espaces publics. |  | 0.275 | h | 1119.56 | 307.88
mo087 |  | Ouvrier professionnel II/OP VRD espaces publics. |  | 0.288 | h | 707.05 | 203.63
|  | Majoration des montants |  | 2 | % | 43166.7 | 863.33
|  | Coûts indirects |  | 3 | % | 44030.03 | 1320.9
Coût d'entretien décennal: 4.081,58F CFA les 10 premières années. | [5 empty] | Montant total HT: | 45350.93