## Feuille 1
APL020 | m | Rigole en bord de piscine.
Rigole en bord de piscine avec grille en plastique.
Code interne |  |  | Désignation | Quantité | Unité | Prix unitaire | Prix total
mt10hmf040qaed |  |  | Béton non armé prêt à l'emploi BCN: CPJ-CEM II/A 32,5 - TP - B 20 - 15/25 - E: 1 - NA - P 18-305. | 0.05 | m³ | 63188.34 | 3159.42
mt11cah010 |  |  | Caniveau préfabriquée en béton pour la récupération des eaux, de 30 cm de largeur, y compris pièces spéciales. | 1.05 | m | 4247.88 | 4460.27
mt08aaa010a |  |  | Eau. | 0.012 | m³ | 984.92 | 11.82
mt01arg005a |  |  | Sable de carrière, pour mortier préparé sur chantier. | 0.064 | t | 10532.05 | 674.05
mt08cem000a |  |  | Ciment gris en sacs. | 12 | kg | 71.57 | 858.84
mt08adt010 |  |  | Additif hydrofuge pour imperméabilisation des mortiers ou des bétons. | 0.09 | kg | 787.94 | 70.91
mt47prp030 |  |  | Maille de fibre de verre. | 1 | m² | 1805.35 | 1805.35
mt47prp040 |  |  | Résine de polyester. | 0.75 | kg | 5677.45 | 4258.09
mt47prp010 |  |  | Grille en PVC de 34 cm de largeur pour gouttière de piscine, en matériau plastique avec texture antiglissante, y compris le profilé support et les pièces spéciales de coin. | 1.05 | m | 20830.95 | 21872.5
mt47prp020 |  |  | Pièces spéciales et matériau complémentaire. | 1 | U | 694.36 | 694.36
mq06hor010 |  |  | Bétonnière. | 0.032 | h | 746.06 | 23.87
mo087 |  |  | Ouvrier professionnel II/OP VRD espaces publics. | 1.526 | h | 707.05 | 1078.96
mo041 |  |  | Compagnon professionnel III/CP2 VRD espaces publics. | 0.751 | h | 1119.56 | 840.79
|  |  | Majoration des montants | 2 | % | 39809.23 | 796.18
|  |  | Coûts indirects | 3 | % | 40605.41 | 1218.16
Coût d'entretien décennal: 6.691,77F CFA les 10 premières années. | [5 empty] | Montant total HT: | 41823.57