## Feuille 1
ASL040 | m² | Dallage avec revêtement de sol en céramique.
Revêtement de sol de carreaux céramiques en grès rustique, de 20x20 cm, 8 €/m², capacité d'absorption en eau E<3%, groupe AI, résistance au glissement supérieur à 45, pour extérieur, pose avec du mortier-colle de prise normale, C1 sans aucune caractéristique supplémentaire, couleur grise et jointoiement avec du mortier de joints cémenteux amélioré, avec absorption d'eau réduite et résistance élevée à l'abrasion type CG 2 W A, couleur blanche, pour joints de 2 à 15 mm.
Code interne |  |  | Désignation | Quantité | Unité | Prix unitaire | Prix total
mt10hmf040qaeg |  |  | Béton non armé prêt à l'emploi BCN: CPJ-CEM II/A 32,5 - P - B 20 - 15/25 - E: 1 - NA - P 18-305. | 0.21 | m³ | 66480.9 | 13961
mt09mor010c |  |  | Mortier de ciment CEM II/B-P 32,5 N type M-5, confectionné sur site avec 250 kg/m³ de ciment et une proportion en volume 1/6. | 0.03 | m³ | 83648.8 | 2509.46
mt09mcr021g |  |  | Mortier-colle de prise normale, C1, selon NF EN 12004, couleur grise. | 3 | kg | 253.92 | 761.76
mt18bcr010ge800 |  |  | Carreau céramique en grès rustique, 20x20 cm, 8,00F CFA/m², capacité d'absorption en eau E<3%, groupe AI, selon NF EN 14411, résistance au glissement supérieur à 45 selon DIN CEN/TS 12633. | 1.05 | m² | 5247.66 | 5510.04
mt09mcp020bB |  |  | Mortier de joints cémenteux amélioré, avec absorption d'eau réduite et résistance élevée à l'abrasion, type CG2 W A, selon NF EN 13888, couleur blanche, pour joints de 2 à 15 mm, à base de ciment à haute résistance, granulats sélectionnés, additifs spéciaux et pigments, avec effet antimoisissure et effet préventif des efflorescences, hydrofugeant, spécial pour le jointoiement de tout type de pièces céramiques et pierres naturelles dans les zones de prolifération de micro-organismes. | 0.017 | kg | 1055.59 | 17.95
mq04dua020b |  |  | Dumper à décharge frontale de 2 t de charge utile. | 0.037 | h | 5005.65 | 185.21
mq06vib020 |  |  | Règle vibrante de 3 m. | 0.104 | h | 2521.72 | 262.26
mo023 |  |  | Compagnon professionnel III/CP2 carreleur en revêtements de sols. | 0.412 | h | 1727.44 | 711.71
mo061 |  |  | Ouvrier professionnel II/OP carreleur en revêtements de sols. | 0.412 | h | 1107.54 | 456.31
mo087 |  |  | Ouvrier professionnel II/OP VRD espaces publics. | 0.16 | h | 1107.54 | 177.21
|  |  | Frais de chantier des unités d'ouvrage | 2 | % | 24552.9 | 491.06
Coût d'entretien décennal: 3.506,15F CFA les 10 premières années. | [5 empty] | Montant total HT: | 25044