## Feuille 1
ATR080 | m³ |  | Remblai d'assise, avec granulats recyclés.
Remblai d'assise réalisé à ciel ouvert, avec granulat recyclé mixte de béton et matériau céramique de 40 à 80 mm de diamètre.
Code interne |  | Désignation |  | Quantité | Unité | Prix unitaire | Prix total
mt01aro010p |  | Granulat recyclé mixte de béton et matériau céramique, de granulométrie comprise entre 40 et 80 mm, fourni par camion. |  | 2 | t | 6020.3 | 12040.6
mq04dua020b |  | Dumper à décharge frontale de 2 t de charge utile. |  | 0.116 | h | 4998.84 | 579.87
mo113 |  | Ouvrier d'exécution I/OE1 construction. |  | 0.031 | h | 1030.82 | 31.96
|  | Frais de chantier des unités d'ouvrage |  | 2 | % | 12652.4 | 253.05
[6 empty] | Montant total HT: | 12905.5