## Feuille 1
AVB010 | m | Bord pour jardin.
Bord préfabriqué en béton, 40x20x10 cm, pour jardin, sur base de béton massif.
Code interne |  |  | Désignation | Quantité | Unité | Prix unitaire | Prix total
mt10hmf040qaeg |  |  | Béton non armé prêt à l'emploi BCN: CPJ-CEM II/A 32,5 - P - B 20 - 15/25 - E: 1 - NA - P 18-305. | 0.042 | m³ | 66480.9 | 2792.2
mt18jbh010a |  |  | Bord préfabriqué en béton, 40x20x10 cm, pour jardin, avec face supérieure arrondie ou fraisée, selon NF EN 1340. | 2.625 | U | 2767.15 | 7263.77
mt08aaa010a |  |  | Eau. | 0.006 | m³ | 1088.23 | 6.53
mt01arg005a |  |  | Sable de carrière, pour mortier confectionné sur le chantier. | 0.008 | t | 11771.8 | 94.17
mt08cem000a |  |  | Ciment gris en sacs. | 1.25 | kg | 79.08 | 98.85
mq06hor010 |  |  | Bétonnière électrique avec une capacité de gâchage de 160 l. | 0.006 | h | 1663.34 | 9.98
mo041 |  |  | Compagnon professionnel III/CP2 VRD espaces publics. | 0.261 | h | 1727.44 | 450.86
mo087 |  |  | Ouvrier professionnel II/OP VRD espaces publics. | 0.313 | h | 1107.54 | 346.66
|  |  | Frais de chantier des unités d'ouvrage | 2 | % | 11063 | 221.26
Coût d'entretien décennal: 1.015,59F CFA les 10 premières années. | [5 empty] | Montant total HT: | 11284.3