## Feuille 1
AVB010 | m | Bord pour jardin.
Bord céramique, 40x20x15 cm, pour jardin, sur base de béton massif.
Code interne |  |  | Désignation | Quantité | Unité | Prix unitaire | Prix total
mt10hmf040qaeg |  |  | Béton non armé prêt à l'emploi BCN: CPJ-CEM II/A 32,5 - P - B 20 - 15/25 - E: 1 - NA - P 18-305. | 0.042 | m³ | 59088.3 | 2481.71
mt18jbc010b |  |  | Bord céramique, 40x20x15 cm, pour jardin, avec face supérieure arrondie ou chanfreinée. | 2.625 | U | 2399.97 | 6299.92
mt08aaa010a |  |  | Eau. | 0.006 | m³ | 967.21 | 5.8
mt01arg005a |  |  | Sable de carrière, pour mortier confectionné sur le chantier. | 0.008 | t | 10331.3 | 82.65
mt08cem000a |  |  | Ciment gris en sacs. | 1.25 | kg | 70.28 | 87.85
mq06hor010 |  |  | Bétonnière. | 0.006 | h | 714.1 | 4.28
mo041 |  |  | Compagnon professionnel III/CP2 VRD espaces publics. | 0.263 | h | 1047.01 | 275.36
mo087 |  |  | Ouvrier professionnel II/OP VRD espaces publics. | 0.316 | h | 667.51 | 210.93
|  |  | Frais de chantier des unités d'ouvrage | 2 | % | 9448.5 | 188.97
Coût d'entretien décennal: 867,37F CFA les 10 premières années. | [5 empty] | Montant total HT: | 9637.47