## Feuille 1
AVB030 | m | Bordure préfabriquée en béton.
Bordure - Droit - MC - A1 (20x14) - B- H - S(R-3,5) - NF EN 1340, placé sur base de béton massif (BCN: CPJ-CEM II/A 32,5 - P - B 20 - 15/25 - E: 1 - NA - P 18-305) de 20 cm d'épaisseur et jointoiement avec du mortier de ciment, confectionné sur chantier, dosage 1:6.
Code interne |  |  | Désignation | Quantité | Unité | Prix unitaire | Prix total
mt10hmf040qaeg |  |  | Béton non armé prêt à l'emploi BCN: CPJ-CEM II/A 32,5 - P - B 20 - 15/25 - E: 1 - NA - P 18-305. | 0.082 | m³ | 66480.9 | 5451.43
mt08aaa010a |  |  | Eau. | 0.006 | m³ | 1088.23 | 6.53
mt01arg005a |  |  | Sable de carrière, pour mortier confectionné sur le chantier. | 0.007 | t | 11771.8 | 82.4
mt08cem000a |  |  | Ciment gris en sacs. | 1 | kg | 79.08 | 79.08
mt18jbg010aa |  |  | Bordure droite en béton, monocouche, avec section normalisée piéton A1 (20x14) cm, classe climatique B (absorption <=6%), classe de résistance à l'abrasion H (marche <=23 mm) et classe résistance à la flexion S (R-3,5 N/mm²), de 50 cm de longueur, selon NF EN 1340. | 2.1 | U | 2167.75 | 4552.28
mq06hor010 |  |  | Bétonnière électrique avec une capacité de gâchage de 160 l. | 0.006 | h | 1663.34 | 9.98
mo041 |  |  | Compagnon professionnel III/CP2 VRD espaces publics. | 0.365 | h | 1727.44 | 630.52
mo087 |  |  | Ouvrier professionnel II/OP VRD espaces publics. | 0.407 | h | 1107.54 | 450.77
|  |  | Frais de chantier des unités d'ouvrage | 2 | % | 11263 | 225.26
Coût d'entretien décennal: 1.033,94F CFA les 10 premières années. | [5 empty] | Montant total HT: | 11488.3