## Feuille 1
AVH020 | m² |  | Étanchéité liquide d'une jardinière, par l'intérieur.
Étanchéité liquide d'une jardinière, par l'intérieur, avec deux couches de revêtement continu élastique imperméabilisant, finition satinée, couleur blanche, de 1,2 mm d'épaisseur minimale; application préalable d'une couche d'impression à deux composants, à base de résine époxy en dispersion aqueuse, incolore, finition satinée. Comprend géotextile non tissé de fibres de polyester et le mastic thixotropique, pour la résolution des points singuliers.
Code interne |  | Désignation |  | Quantité | Unité | Prix unitaire | Prix total
mt15dag500a |  | Impression à deux composants, à base de résine époxy en dispersion aqueuse, incolore, finition satinée, à appliquer à la brosse, au rouleau ou au pistolet. |  | 0.2 | l | 29773.3 | 5954.66
mt15dag504a |  | Géotextile non tissé de fibres de polyester, de 100 g/m² de masse surfacique et 0,82 mm d'épaisseur, fourni en rouleaux de 0,2x100 m. |  | 0.05 | m² | 2618.81 | 130.94
mt15dag502a |  | Mastic thixotropique à base de polyuréthane liquide, couleur grise. |  | 0.1 | kg | 16616.9 | 1661.69
mt15dag501a |  | Revêtement continu élastique imperméabilisant, à base de résine de polyuréthane monocomposant, dioxyde de titane, pigments, pigments de type "extenseur" sélectionnés, finition satinée, couleur blanche, antimoisissure, avec résistance aux alcalis, à appliquer à la brosse, au rouleau ou au pistolet. |  | 1.5 | kg | 13362.5 | 20043.75
mo032 |  | Compagnon professionnel III/CP2 poseur de produits imperméabilisants. |  | 0.189 | h | 1727.44 | 326.49
mo070 |  | Ouvrier professionnel II/OP poseur de produits imperméabilisants. |  | 0.189 | h | 1107.54 | 209.33
|  | Frais de chantier des unités d'ouvrage |  | 2 | % | 28326.86 | 566.54
Coût d'entretien décennal: 1.155,73F CFA les 10 premières années. | [5 empty] | Montant total HT: | 28893.4