## Feuille 1
AVJ020 | m² |  | Revêtement de sol absorbeur d'impacts, en dalles de caoutchouc.
Revêtement de sol absorbeur d'impacts, dans les zones de jeux pour enfants, constitué de dalles en caoutchouc recyclé SBR, couleur rouge, de 500x500x20 mm, pose avec adhésif spécial de polyuréthane bicomposant sur une surface base (non comprise dans ce prix).
Code interne |  | Désignation |  | Quantité | Unité | Prix unitaire | Prix total
mt47adc110a |  | Adhésif spécial de polyuréthane bicomposant. |  | 0.8 | kg | 3732.52 | 2986.02
mt47adc411gb |  | Dalle en caoutchouc recyclé SBR, couleur rouge, de 500x500x20 mm, avec agglomérants de polyuréthane, selon NF EN 1177. |  | 1.04 | m² | 23949.56 | 24907.54
mo041 |  | Compagnon professionnel III/CP2 VRD espaces publics. |  | 1.193 | h | 1047.01 | 1249.08
mo087 |  | Ouvrier professionnel II/OP VRD espaces publics. |  | 1.193 | h | 667.51 | 796.34
|  | Coûts directs complémentaires |  | 2 | % | 29938.98 | 598.78
Coût d'entretien décennal: 4.275,29F CFA les 10 premières années. | [5 empty] | Montant total HT: | 30537.76