## Feuille 1
EAN170 |  | m² | Nettoyage d'une surface métallique par projection de particules.
Projection à sec d'un jet de matériau abrasif (silicate d'aluminium) sur la surface métallique jusqu'à atteindre un degré de préparation Sa 1 selon NF EN ISO 8501-1, pour procéder postérieurement à l'application d'un revêtement (non compris dans ce prix).
Code interne | Désignation |  |  | Quantité | Unité | Prix unitaire | Prix total
mt08lim010a | Abrasif pour le nettoyage par jet ou à pression, constitué de particules de silicate d'aluminium. |  |  | 1.2 | kg | 170.23 | 204.28
mq08lch010 | Équipement de jet de sable à pression. |  |  | 0.078 | h | 1253.19 | 97.75
mq08gel010k | Groupe électrogène insonorisé, triphasé, de 45 kVA de puissance. |  |  | 0.078 | h | 2105.89 | 164.26
mo110 | Ouvrier d'exécution I/OE2 VRD espaces privés. |  |  | 0.073 | h | 520.47 | 37.99
mo111 | Ouvrier d'exécution I/OE1 VRD espaces privés. |  |  | 0.073 | h | 509.9 | 37.22
| Moyens auxiliaires |  |  | 2 | % | 541.5 | 10.83
| Coûts indirects |  |  | 3 | % | 552.33 | 16.57
[6 empty] | Montant total HT: | 568.9