## Feuille 1
EBB010 | m² |  | Bardage de plaquettes préfabriquées en béton, fixées avec du mortier.
Bardage de plaquettes préfabriquées en béton, couleur grise, 20x40x2 cm, fixées avec du mortier de ciment M-5, sur le parement vertical, jusqu'à 3 m de hauteur.
Code interne |  | Désignation |  | Quantité | Unité | Prix unitaire | Prix total
mt19php010a |  | Plaquette préfabriquée en béton grise, 20x40x2 cm. |  | 1.05 | m² | 8914.49 | 9360.21
mt09mor010c |  | Mortier de ciment CEM II/B-P 32,5 N type M-5, confectionné sur site avec 250 kg/m³ de ciment et une proportion en volume 1/6. |  | 0.025 | m³ | 83648.8 | 2091.22
mt09mcr235 |  | Mortier de jointoiement pour préfabriqués en béton et en pierre artificielle, constitué de ciment, granulats, pigments et additifs spéciaux. |  | 0.15 | kg | 1791.96 | 268.79
mo020 |  | Compagnon professionnel III/CP2 construction. |  | 0.431 | h | 1727.44 | 744.53
mo077 |  | Ouvrier professionnel II/OP construction. |  | 0.431 | h | 1107.54 | 477.35
mo113 |  | Ouvrier d'exécution I/OE1 construction. |  | 0.431 | h | 1065.7 | 459.32
|  | Frais de chantier des unités d'ouvrage |  | 2 | % | 13401.4 | 268.03
Coût d'entretien décennal: 3.143,97F CFA les 10 premières années. | [5 empty] | Montant total HT: | 13669.5