## Feuille 1
EBB010 | m² |  | Bardage de plaquettes préfabriquées en béton, fixées avec du mortier.
Bardage de plaquettes préfabriquées en béton, couleur grise, 20x40x2 cm, fixées avec du mortier de ciment M-10, sur le parement vertical, jusqu'à 3 m de hauteur.
Code interne |  | Désignation |  | Quantité | Unité | Prix unitaire | Prix total
mt19php010a |  | Plaquette préfabriquée en béton grise, 20x40x2 cm. |  | 1.05 | m² | 8375.9 | 8794.7
mt09mor010e |  | Mortier de ciment CEM II/B-P 32,5 N type M-10, confectionné sur site avec 380 kg/m³ de ciment et une proportion en volume 1/4. |  | 0.025 | m³ | 85952.6 | 2148.82
mt09mcr235 |  | Mortier de jointoiement pour préfabriqués en béton et en pierre artificielle, constitué de ciment, granulats, pigments et additifs spéciaux. |  | 0.15 | kg | 1592.67 | 238.9
mo020 |  | Compagnon professionnel III/CP2 construction. |  | 0.436 | h | 1047.01 | 456.5
mo077 |  | Ouvrier professionnel II/OP construction. |  | 0.436 | h | 667.51 | 291.03
mo113 |  | Ouvrier d'exécution I/OE1 construction. |  | 0.436 | h | 640.45 | 279.24
|  | Frais de chantier des unités d'ouvrage |  | 2 | % | 12209.2 | 244.18
Coût d'entretien décennal: 2.864,28F CFA les 10 premières années. | [5 empty] | Montant total HT: | 12453.4