## Feuille 1
EBB010 | m² |  | Bardage de plaquettes préfabriquées en béton, fixées avec du mortier.
Bardage de plaquettes préfabriquées en béton, couleur blanche, 20x40x2 cm, fixées avec du mortier de ciment M-5, sur le parement vertical, jusqu'à 3 m de hauteur.
Code interne |  | Désignation |  | Quantité | Unité | Prix unitaire | Prix total
mt19php010b |  | Plaquette préfabriquée en béton blanche, 20x40x2 cm. |  | 1.05 | m² | 9999.88 | 10499.87
mt09mor010c |  | Mortier de ciment CEM II/B-P 32,5 N type M-5, confectionné sur site avec 250 kg/m³ de ciment et une proportion en volume 1/6. |  | 0.025 | m³ | 74346.1 | 1858.65
mt09mcr235 |  | Mortier de jointoiement pour préfabriqués en béton et en pierre artificielle, constitué de ciment, granulats, pigments et additifs spéciaux. |  | 0.15 | kg | 1592.67 | 238.9
mo020 |  | Compagnon professionnel III/CP2 construction. |  | 0.436 | h | 1047.01 | 456.5
mo077 |  | Ouvrier professionnel II/OP construction. |  | 0.436 | h | 667.51 | 291.03
mo113 |  | Ouvrier d'exécution I/OE1 construction. |  | 0.436 | h | 640.45 | 279.24
|  | Frais de chantier des unités d'ouvrage |  | 2 | % | 13624.19 | 272.48
Coût d'entretien décennal: 3.196,23F CFA les 10 premières années. | [5 empty] | Montant total HT: | 13896.67