## Feuille 1
EBI010 | m² | Bardage avec des plaques en pierre naturelle fixées avec un mortier-colle.
Bardage sur parement vertical, jusqu'à 3 m de hauteur, avec plaques de granit Gris Quintana, finition polie, 40x40x2 cm, posées avec du mortier-colle amélioré, C2 TE, avec glissement réduit et temps ouvert allongé; et jointoiement avec du mortier de joints cémenteux, CG1, pour joints minces (entre 1,5 et 3 mm), avec la même tonalité des pièces.
Code interne |  |  | Désignation | Quantité | Unité | Prix unitaire | Prix total
mt18bgn010aab |  |  | Plaque de granit national, Gris Quintana, 40x40x2 cm, finition polie, selon NF EN 1469. | 1.05 | m² | 40443 | 42465.2
mt09mcr021q |  |  | Mortier-colle amélioré, C2 TE, avec résistance au glissement et temps ouvert allongé, selon NF EN 12004, couleur grise. | 2.5 | kg | 435.29 | 1088.23
mt18acc050b |  |  | Croisillons en PVC pour séparation entre 3 et 15 mm. | 12 | U | 21.29 | 255.48
mt09mcr060c |  |  | Mortier de joints cémenteux, CG1, pour joint minimum entre 1,5 et 3 mm, selon NF EN 13888. | 0.1 | kg | 507.84 | 50.78
mo022 |  |  | Compagnon professionnel III/CP2 poseur de pierre naturelle. | 1.011 | h | 1727.44 | 1746.44
mo060 |  |  | Ouvrier professionnel II/OP poseur de pierre naturelle. | 1.011 | h | 1107.54 | 1119.72
|  |  | Frais de chantier des unités d'ouvrage | 2 | % | 46725.8 | 934.52
Coût d'entretien décennal: 10.961,88F CFA les 10 premières années. | [5 empty] | Montant total HT: | 47660.3