## Feuille 1
EBI030 | m² |  | Bardage avec des plaquettes en pierre naturelle fixées avec un mortier-colle.
Bardage sur parement vertical, jusqu'à 3 m de hauteur, avec plaquettes en marbre Blanc Macael, finition polie, 30,5x30,5x1 cm, fixé avec du mortier-colle amélioré, C2 TE, avec glissement réduit et temps ouvert allongé, grise; et jointoiement avec du mortier de joints cémenteux, CG1, pour joints minces (entre 1,5 et 3 mm), avec la même tonalité des pièces.
Code interne |  | Désignation |  | Quantité | Unité | Prix unitaire | Prix total
mt19pmn010a |  | Plaquette polie, calibrée et biseautée en marbre d'Espagne, Blanc Macael, 30,5x30,5x1 cm, selon NF EN 12057. |  | 1.05 | m² | 41958.6 | 44056.5
mt09mcr021q |  | Mortier-colle amélioré, C2 TE, avec résistance au glissement et temps ouvert allongé, selon NF EN 12004, couleur grise. |  | 2.5 | kg | 435.29 | 1088.23
mt09mcr060c |  | Mortier de joints cémenteux, CG1, pour joint minimum entre 1,5 et 3 mm, selon NF EN 13888. |  | 0.1 | kg | 507.84 | 50.78
mo022 |  | Compagnon professionnel III/CP2 poseur de pierre naturelle. |  | 1.348 | h | 1727.44 | 2328.59
mo060 |  | Ouvrier professionnel II/OP poseur de pierre naturelle. |  | 0.539 | h | 1107.54 | 596.96
|  | Frais de chantier des unités d'ouvrage |  | 2 | % | 48121.1 | 962.42
Coût d'entretien décennal: 11.289,20F CFA les 10 premières années. | [5 empty] | Montant total HT: | 49083.5