## Feuille 1
EBI060 | m² |  | Bardage avec des pièces irrégulières en pierre naturelle.
Bardage de parements allant jusqu'à 3 m de hauteur, avec pièces irrégulières d'ardoise, d'entre 1 et 2 cm d'épaisseur, pose avec du mortier bâtard de ciment CEM II/A-P 32,5 R, de chaux et de sable, M-5.
Code interne |  | Désignation |  | Quantité | Unité | Prix unitaire | Prix total
mt19cir010a |  | Pièces irrégulières d'ardoise, d'entre 1 et 2 cm d'épaisseur, finition naturelle. |  | 1 | m² | 11431.87 | 11431.87
mt09mor020b |  | Mortier bâtard de ciment CEM II/A-P 32,5 R, chaux et sable, type M-5, confectionné sur chantier avec 250 kg/m³ de ciment et une proportion en volume 1:1:7. |  | 0.03 | m³ | 94206.12 | 2826.18
mo022 |  | Compagnon professionnel III/CP2 poseur de pierre naturelle. |  | 1.648 | h | 1047.01 | 1725.47
mo060 |  | Ouvrier professionnel II/OP poseur de pierre naturelle. |  | 1.648 | h | 667.51 | 1100.06
|  | Coûts directs complémentaires |  | 2 | % | 17083.58 | 341.67
Coût d'entretien décennal: 4.007,81F CFA les 10 premières années. | [5 empty] | Montant total HT: | 17425.25