## Feuille 1
EBI070 | m² |  | Bardage avec des pièces irrégulières en pierre naturelle.
Bardage de parements allant jusqu'à 3 m de hauteur, avec pièces irrégulières de quartzite, d'entre 2 et 3 cm d'épaisseur, pose avec du mortier de ciment M-10.
Code interne |  | Désignation |  | Quantité | Unité | Prix unitaire | Prix total
mt19cir010e |  | Pièces irrégulières de quartzite, d'entre 2 et 3 cm d'épaisseur, finition naturelle. |  | 1 | m² | 21159.8 | 21159.8
mt09mor010e |  | Mortier de ciment CEM II/B-P 32,5 N type M-10, confectionné sur site avec 380 kg/m³ de ciment et une proportion en volume 1/4. |  | 0.03 | m³ | 85952.6 | 2578.58
mo022 |  | Compagnon professionnel III/CP2 poseur de pierre naturelle. |  | 1.634 | h | 1047.01 | 1710.81
mo060 |  | Ouvrier professionnel II/OP poseur de pierre naturelle. |  | 1.634 | h | 667.51 | 1090.71
|  | Frais de chantier des unités d'ouvrage |  | 2 | % | 26539.8 | 530.8
Coût d'entretien décennal: 6.226,25F CFA les 10 premières années. | [5 empty] | Montant total HT: | 27070.7