## Feuille 1
EBI070 | m² |  | Bardage avec des pièces irrégulières en pierre naturelle.
Bardage de parements allant jusqu'à 3 m de hauteur, avec pièces irrégulières de quartzite, d'entre 3 et 4 cm d'épaisseur, pose avec du mortier de ciment M-5.
Code interne |  | Désignation |  | Quantité | Unité | Prix unitaire | Prix total
mt19cir010f |  | Pièces irrégulières de quartzite, d'entre 3 et 4 cm d'épaisseur, finition naturelle. |  | 1 | m² | 23695.7 | 23695.7
mt09mor010c |  | Mortier de ciment CEM II/B-P 32,5 N type M-5, confectionné sur site avec 250 kg/m³ de ciment et une proportion en volume 1/6. |  | 0.03 | m³ | 74346.1 | 2230.38
mo022 |  | Compagnon professionnel III/CP2 poseur de pierre naturelle. |  | 1.634 | h | 1047.01 | 1710.81
mo060 |  | Ouvrier professionnel II/OP poseur de pierre naturelle. |  | 1.634 | h | 667.51 | 1090.71
|  | Frais de chantier des unités d'ouvrage |  | 2 | % | 28727.6 | 574.55
Coût d'entretien décennal: 6.739,50F CFA les 10 premières années. | [5 empty] | Montant total HT: | 29302.2