## Feuille 1
ECH020 | m |  | Habillage d'une baie de façade, préfabriqué en béton.
Habillage d'une baie de façade, préfabriqué en béton, couleur à choisir, en pièces de 100x40 mm, avec ancrage métallique en acier inoxydable sur sa face inférieure; placé avec du mortier de ciment, confectionné sur chantier, avec adjuvant hydrofuge, dosage 1:4; et jointement entre pièces et des assemblages avec les murs avec du mortier de joints spécial pour préfabriqués en béton.
Code interne |  | Désignation |  | Quantité | Unité | Prix unitaire | Prix total
mt08aaa010a |  | Eau. |  | 0.006 | m³ | 1062.65 | 6.38
mt01arg005a |  | Sable de carrière, pour mortier confectionné sur le chantier. |  | 0.015 | t | 11488.4 | 172.33
mt08cem000a |  | Ciment gris en sacs. |  | 3.8 | kg | 77.22 | 293.44
mt08adt010 |  | Adjuvant hydrofuge pour imperméabilisation des mortiers ou des bétons. |  | 0.076 | kg | 850.12 | 64.61
mt20rhp010p |  | Habillage d'une baie de façade, préfabriqué en béton, couleur à choisir, en pièces de 100x40 mm, avec ancrage métallique en acier inoxydable sur sa face inférieure. |  | 1.1 | m | 9352.14 | 10287.35
mt09mcr235 |  | Mortier de jointoiement pour préfabriqués en béton et en pierre artificielle, constitué de ciment, granulats, pigments et additifs spéciaux. |  | 0.165 | kg | 1749.83 | 288.72
mq06hor010 |  | Bétonnière électrique avec une capacité de gâchage de 160 l. |  | 0.008 | h | 1627.13 | 13.02
mo020 |  | Compagnon professionnel III/CP2 construction. |  | 0.424 | h | 1516.76 | 643.11
mo113 |  | Ouvrier d'exécution I/OE1 construction. |  | 0.53 | h | 935.54 | 495.84
|  | Frais de chantier des unités d'ouvrage |  | 2 | % | 12264.8 | 245.3
Coût d'entretien décennal: 875,71F CFA les 10 premières années. | [5 empty] | Montant total HT: | 12510.1