## Feuille 1
ECL040 |  | m³ | Linteau en bois scié.
Linteau de bois scié de pin de Monterey (Pinus radiata), de 10x10 à 15x30 cm de section et jusqu'à 6 m de longueur, classe résistante C-16, protection du bois de classe de pénétration NP2, travaillée en atelier.
Code interne | Désignation |  |  | Quantité | Unité | Prix unitaire | Prix total
mt07mee050s | Bois scié de pin de Monterey (Pinus radiata) avec finition brossée, pour linteau de 10x10 à 15x30 cm de section et jusqu'à 6 m de longueur, pour applications structurales, classe résistante C-16 selon NF EN 338 et NF EN 1912 et protection face aux agents biotiques qui correspondent à la classe de pénétration NP2 (3 mm dans les faces latérales de l'aubier) selon NF EN 351-1, travaillée en atelier. |  |  | 1 | m³ | 316012.66 | 316012.66
mo016 | Compagnon professionnel III/CP2 menuisier bois. |  |  | 11.743 | h | 898.45 | 10550.5
mo056 | Ouvrier professionnel II/OP menuisier bois. |  |  | 5.871 | h | 534.61 | 3138.7
| Moyens auxiliaires |  |  | 2 | % | 329701.86 | 6594.04
| Coûts indirects |  |  | 3 | % | 336295.9 | 10088.88
Coût d'entretien décennal: 58.885,41F CFA les 10 premières années. | [5 empty] | Montant total HT: | 346384.78