## Feuille 1
ECL040 |  | m³ | Linteau en bois scié.
Linteau de bois scié de pin laricio (Pinus nigra), de 10x10 à 15x30 cm de section et jusqu'à 6 m de longueur, classe résistante C-18, protection du bois de classe de pénétration NP2, travaillée en atelier.
Code interne | Désignation |  |  | Quantité | Unité | Prix unitaire | Prix total
mt07mee050H | Bois scié de pin laricio (Pinus nigra) avec finition brossée, pour linteau de 10x10 à 15x30 cm de section et jusqu'à 6 m de longueur, pour applications structurales, classe résistante C-18 selon NF EN 338 et NF EN 1912 et protection face aux agents biotiques qui correspondent à la classe de pénétration NP2 (3 mm dans les faces latérales de l'aubier) selon NF EN 351-1, travaillée en atelier. |  |  | 1 | m³ | 357993.06 | 357993.06
mo016 | Compagnon professionnel III/CP2 menuisier bois. |  |  | 11.743 | h | 898.45 | 10550.5
mo056 | Ouvrier professionnel II/OP menuisier bois. |  |  | 5.871 | h | 534.61 | 3138.7
| Moyens auxiliaires |  |  | 2 | % | 371682.26 | 7433.65
| Coûts indirects |  |  | 3 | % | 379115.91 | 11373.48
Coût d'entretien décennal: 66.383,20F CFA les 10 premières années. | [5 empty] | Montant total HT: | 390489.39